## baseMVA
1

## Bus
Bus | type | Vmax | Vmin
n1 | 3 | 1 | 1
n2 | 1 | 1.1 | 0.9
n3 | 1 | 1.1 | 0.9
n4 | 1 | 1.1 | 0.9
n5 | 1 | 1.1 | 0.9
n6 | 1 | 1.1 | 0.9
n7 | 1 | 1.1 | 0.9
n8 | 1 | 1.1 | 0.9
n9 | 1 | 1.1 | 0.9
n10 | 1 | 1.1 | 0.9
n11 | 1 | 1.1 | 0.9
n12 | 1 | 1.1 | 0.9
n13 | 1 | 1.1 | 0.9
n14 | 1 | 1.1 | 0.9
n15 | 1 | 1.1 | 0.9

## Branch
Line | From | To | R | X | Lim
l1 | n1 | n2 | 0.011183 | 0.010938 | 1.84
l2 | n2 | n3 | 0.0096714 | 0.0094598 | 1.14
l3 | n3 | n4 | 0.0069513 | 0.0067993 | 0.57
l4 | n4 | n5 | 0.012591 | 0.0084926 | 0.15
l5 | n2 | n9 | 0.016638 | 0.011222 | 0.29
l6 | n9 | n10 | 0.01394 | 0.0094025 | 0.15
l7 | n2 | n6 | 0.021134 | 0.014255 | 0.57
l8 | n6 | n7 | 0.0089934 | 0.0060661 | 0.29
l9 | n6 | n8 | 0.010342 | 0.006976 | 0.15
l10 | n3 | n11 | 0.014839 | 0.010009 | 0.43
l11 | n11 | n12 | 0.020235 | 0.013649 | 0.29
l12 | n12 | n13 | 0.016638 | 0.011222 | 0.15
l13 | n4 | n14 | 0.018436 | 0.012436 | 0.15
l14 | n4 | n15 | 0.0098927 | 0.0066727 | 0.29

## Gen
Bus | Pgmax | Pgmin | Qgmax | Qgmin | Cg
n1 | 100 | 0 | 10 | -10 | 20

## PTDF
Line | n1 | n2 | n3 | n4 | n5 | n6 | n7 | n8 | n9 | n10 | n11 | n12 | n13 | n14 | n15
l1 | 0 | -1 | -1 | -1 | -1 | -1 | -1 | -1 | -1 | -1 | -1 | -1 | -1 | -1 | -1
l2 | 0 | 1.3917e-15 | -1 | -1 | -1 | 1.3917e-15 | 1.3917e-15 | 1.3917e-15 | 1.3917e-15 | 1.3917e-15 | -1 | -1 | -1 | -1 | -1
l3 | 0 | 2.0406e-16 | 3.8055e-16 | -1 | -1 | 2.0406e-16 | 2.0406e-16 | 2.0406e-16 | 2.0406e-16 | 2.0406e-16 | 3.8055e-16 | 3.8055e-16 | 3.8055e-16 | -1 | -1
l4 | 0 | 1.5544e-16 | 2.8987e-16 | 3.8649e-16 | -1 | 1.5544e-16 | 1.5544e-16 | 1.5544e-16 | 1.5544e-16 | 1.5544e-16 | 2.8987e-16 | 2.8987e-16 | 2.8987e-16 | 3.8649e-16 | 3.8649e-16
l5 | 0 | 3.1087e-16 | 3.1087e-16 | 3.1087e-16 | 3.1087e-16 | 3.1087e-16 | 3.1087e-16 | 3.1087e-16 | -1 | -1 | 3.1087e-16 | 3.1087e-16 | 3.1087e-16 | 3.1087e-16 | 3.1087e-16
l6 | 0 | 1.5544e-16 | 1.5544e-16 | 1.5544e-16 | 1.5544e-16 | 1.5544e-16 | 1.5544e-16 | 1.5544e-16 | 3.1492e-16 | -1 | 1.5544e-16 | 1.5544e-16 | 1.5544e-16 | 1.5544e-16 | 1.5544e-16
l7 | 0 | 1.5544e-16 | 1.5544e-16 | 1.5544e-16 | 1.5544e-16 | -1 | -1 | -1 | 1.5544e-16 | 1.5544e-16 | 1.5544e-16 | 1.5544e-16 | 1.5544e-16 | 1.5544e-16 | 1.5544e-16
l8 | 0 | 0 | 0 | 0 | 0 | 0 | -1 | 0 | 0 | 0 | 0 | 0 | 0 | 0 | 0
l9 | 0 | 0 | 0 | 0 | 0 | 0 | 0 | -1 | 0 | 0 | 0 | 0 | 0 | 0 | 0
l10 | 0 | 6.2175e-16 | 1.1595e-15 | 1.1595e-15 | 1.1595e-15 | 6.2175e-16 | 6.2175e-16 | 6.2175e-16 | 6.2175e-16 | 6.2175e-16 | -1 | -1 | -1 | 1.1595e-15 | 1.1595e-15
l11 | 0 | 3.1087e-16 | 5.7974e-16 | 5.7974e-16 | 5.7974e-16 | 3.1087e-16 | 3.1087e-16 | 3.1087e-16 | 3.1087e-16 | 3.1087e-16 | 8.6421e-16 | -1 | -1 | 5.7974e-16 | 5.7974e-16
l12 | 0 | 3.1087e-16 | 5.7974e-16 | 5.7974e-16 | 5.7974e-16 | 3.1087e-16 | 3.1087e-16 | 3.1087e-16 | 3.1087e-16 | 3.1087e-16 | 8.6421e-16 | 1.2521e-15 | -1 | 5.7974e-16 | 5.7974e-16
l13 | 0 | 0 | 0 | 0 | 0 | 0 | 0 | 0 | 0 | 0 | 0 | 0 | 0 | -1 | 0
l14 | 0 | 3.1087e-16 | 5.7974e-16 | 7.7299e-16 | 7.7299e-16 | 3.1087e-16 | 3.1087e-16 | 3.1087e-16 | 3.1087e-16 | 3.1087e-16 | 5.7974e-16 | 5.7974e-16 | 5.7974e-16 | 7.7299e-16 | -1